## Private MODCHIP
Designator | Manufacturer Part Number | Manufacturer | Description | Footprint | Quantity | Price per piece | total price
C1 | GRM155C71A105KE11D | Murata | CAP CER 1uF 10% 10V X7S 0402 | SMD-0402-CAP | 1 | 0.35 | 0.35
C2, C3, C4 | C0402C104K3RACTU | KEMET | CAP CER 100nF 10% 25V X7R 0402 | SMD-0402-CAP | 3 | 0.44 | 1.32
J1 | SM05B-PASS-TBT(LF)(SN) | JST | JST 5 pin Connector. | JST_SM05B-PASS-TBT_LF_SN_0 | 1 | 0.5 | 0.5
R2, R3, R4 | CRCW040210K0FKED | Vishay | RES SMD 10kΩ 1% 62.5mW 100PPM 0402 | SMD-0402-RES | 3 | 0.1 | 0.3
TP1, TP2, TP3, TP4, TP5 |  |  | Test Point | TP_1.0MM_RND_TH | 5 | 0 | 0
U1 | STM32F103C8T6/GD32F1038T6 | STmicroelectronics | 72MHZ Cpu Speed, 16K Flash, 6K RAM.2 X Ad 12 Bit, 2X Usart, | STM-LQFP48_L | 1 | 6.3 | 6.3
[7 empty] | 8.77 | Euro